## Force Calculations
U-8341D2722 |  | B₀ * mV/V⁰ + B₁ * mV/V¹ + B₂ * mV/V² + B₃ * mV/V³ + B₄ * mV/V⁴ + B₅ * mV/V⁵ = Force
Order | Coefficient | mV/V | B₀ | mV/V⁰ | B₁ | mV/V¹ | B₂ | mV/V² | B₃ | mV/V³ | B₄ | mV/V⁴ | B₅ | mV/V⁵ | Force
B₀ | -0.044635 | -0.99983 | -0.044635 | 1 | -1105.717 | -0.99983 | -0.3736 | 0.99966 | -0.014208 | -0.99949 | 0 | 0.99932 | 0 | -0.99915 | 1105.1251
B₁ | -1105.717 | -1.9997 | -0.044635 | 1 | -1105.717 | -1.9997 | -0.3736 | 3.9987 | -0.014208 | -7.9962 | 0 | 15.9898 | 0 | -31.9744 | 2209.6552
B₂ | -0.3736 | -2.9995 | -0.044635 | 1 | -1105.717 | -2.9995 | -0.3736 | 8.997 | -0.014208 | -26.9865 | 0 | 80.946 | 0 | -242.7976 | 3313.5757
B₃ | -0.014208 | -3.9993 | -0.044635 | 1 | -1105.717 | -3.9993 | -0.3736 | 15.9943 | -0.014208 | -63.9659 | 0 | 255.8183 | 0 | -1023.0915 | 4416.9717
B₄
B₅

## Software Verification
='Force Calculations'!B3:C9
Order | Coefficient
B₀ | -0.044635
B₁ | -1105.717
B₂ | -0.3736
B₃ | -0.014208 | ='Force Calculations'!R4 | ='Force Calculations'!R5
B₄ | 0 | 1105.1251 | 2209.6552
B₅ | 0
Software validation for the Morehouse Calibration Software
Performed 7/19/2022 by Zach Shearer
|  | ='Force Calculations'!R6 | ='Force Calculations'!R7
|  | 3313.5757 | 4416.9717